## Hoja1
P3Steel 3DE Despiece
Fotografía	Descripción	Cantidad
ESTRUCTURA
	Marco Acero St37 3mm Lacado	1 Unidad
	Varillas Acero cromado F114 8mm (450mm)	2 Unidades
	Varillas Acero cromado F114 8mm (320mm)	2 Unidades
	Varillas Acero cromado F114 8mm (394mm)	2 Unidades
	Husillo Roscado 8mm Paso 2	2 Unidades
	Polea GT2 20 Dientes 5mm	2 Unidades
	Correa abierta GT2	2 Metros
	Kit de piezas impresas + Husillos	1 Kit
	Tornillo M3x50	4 Unidades
	Tornillo M3x30	4 Unidades
	Tornillo M3x25	12 Unidades
	Tornillo M3x20	11 Unidades
	Tornillo M3x18	2 Unidades
	Tornillo M3x12	50 Unidades
	Tornillo M3x10	6 Unidades
	Tornillo M3x8	15 Unidades
	Tornillo M3 X16	11 Unidades
	Tornillo M3x 35	4 Unidades
	Tornillo M4x 8	2 Unidades
	Tuerca M3 Autoblocante	1 Unidad
	Tuerca M3	80 Unidades
	Arandela M3	10 Unidades
	Arandela M4	4 Unidades

ELECTRONICA Y EXTRUSION
	Motor Nema 17	4 Unidades
	Arduino Mega 2560	1 Unidad
	Placa Ramps 1,4	1 Unidad
	Driver DR8825 1/32	4 Unidades
	Kit de cables de montaje	1 Kit
	Fuente de alimentación industrial 12V 30 Ah	1 Unidad
	Ventilador Blower 5015	1 Unidad
	Ventilador 40 x 40	1 Unidad
	Controlador LCD + Lector SD	1 Unidad
	Base caliente MK3 Aluminio PCB 12V-24V	1 Unidad
	Extrusor Directo Aluminio MK9	1 Unidad
	Termistor ensamblado 3950 100K	1 Unidad
	Finales de carrera	3 Unidades
	Cable cama caliente + Cable enchufe	2 Metros
	Alargadores LCD	2 Unidades
	Adaptador 220V	1 Unidad
RODAMIENTOS Y ACOPLADORES
	Rodamiento LM8UU	12 Unidades
	Polea sincronizadora dentada 3mm	2 Unidad
	Rodamientos F688 ZZ	2 Unidad
	Acopladores Flexibles 5mm-8mm	2 Unidades
	Muelles de nivelación de cama caliente	4 Unidades
	Tuercas regulación cama caliente	4 Unidades
	Bridas de sujeción	15 Unidades
	Recoge – Cables espiral	1 Metro
	Termo-retráctil	30 cm
	Muesta PLA	1 Undad